## Sheet1
Measuring Device | Resolution |  | Room Conditions
Themocouple (deg C) | 0.1 |  | Temperature (deg C)
Voltmeter (V) | 1 |  | Pressure (Pa)
Ammeter (A) | 0.001
Anemometer (m/s) | 0.1
Experiment 1
Sample # | Voltage (V) | Current (A) | T1 (deg C) Min | T1 (deg C) Max | T1 (deg C) Av. | T2 (deg C) Min | T2 (deg C) max | T2 (deg C) Av
1 | 50 | 0.077 | 25.1 | 25.1 | 25.1 | 86 | 86 | 86
2 | 100 | 0.161 | 24.7 | 24.9 | 24.8 | 222.6 | 226.6 | 224.6
3 | 150 | 0.247 | 24.5 | 24.6 | 24.55 | 369.3 | 370 | 369.65
Experiment 2
Sample # | Velocity (m/s) A | Velocity (m/s) B | Voltage (V) | Current (A) | T1 (deg C) Min | T1 (deg C) Max | T1 (deg C) Av | T2 (deg C) Min | T2 (deg C) Max | T2 (deg C) Av
1 | 1 |  | 150 | 0.247 | 31.4 | 31.5 | 31.45 | 343.2 | 343.5 | 343.35
2 | 3 |  | 150 | 0.249 | 27.9 | 28 | 27.95 | 250.3 | 250.4 | 250.35
3 | 5 |  | 150 | 0.25 | 25.6 | 25.7 | 25.65 | 197 | 197.1 | 197.05
4 | 7 |  | 150 | 0.251 | 25.4 | 25.5 | 25.45 | 175.9 | 176.2 | 176.05

## Processing
Measuring Device | Resolution |  | Room Conditions
Themocouple (deg C) | 0.1 |  | Temperature (deg C) |  |  | F | emissivity | stefan-boltzmann constant |  | constant for hr | D (m) | As (m2)
Voltmeter (V) | 1 |  | Pressure (Pa) |  |  | 0.95 | 1 | 5.67e-08 |  | 1.32 | 0.01 | 0.0022
Ammeter (A) | 0.001 |  |  |  |  | 0.95 | 1 | 5.67e-08 |  | 1.32 | 0.01 | 0.0022
Anemometer (m/s) | 0.1 |  |  |  |  | 0.95 | 1 | 5.67e-08 |  | 1.32 | 0.01 | 0.0022
[6 empty] | 0.95 | 1 | 5.67e-08 |  |  | 0.01 | 0.0022
[6 empty] | 0.95 | 1 | 5.67e-08
Experiment 1
Sample # | Voltage (V) | Current (A) | T1 (deg C) Min | T1 (deg C) Max | T1 (deg C) Avg | T2 (deg C) Min | T2 (deg C) max | T2 (deg C) Avg | Qinput (W) | Ts (K) | Ta (K) | hr (W/m2/K) | hc (W/m2/K) | Qr | Qc | Qtot | h_total_theory | h_total_exp
1 | 50 | 0.077 | 25.1 | 25.1 | 25.1 | 86 | 86 | 86 | 3.85 | 359.15 | 298.25 | 7.7175 | 11.6608 | 1.034 | 1.5623 | 2.5963 | 19.3783 | 28.7356
2 | 100 | 0.161 | 24.7 | 24.9 | 24.8 | 222.6 | 226.6 | 224.6 | 16.1 | 497.75 | 297.95 | 14.4238 | 15.6936 | 6.3401 | 6.8983 | 13.2384 | 30.1174 | 36.6275
3 | 150 | 0.247 | 24.5 | 24.6 | 24.55 | 369.3 | 370 | 369.65 | 37.05 | 642.8 | 297.7 | 25.4221 | 17.9912 | 19.3009 | 13.6593 | 32.9602 | 43.4133 | 48.8001
Experiment 2
Sample # | Velocity (m/s) A | Velocity (m/s) B | Voltage (V) | Current (A) | T1 (deg C) Min | T1 (deg C) Max | T1 (deg C) Avg | T2 (deg C) Min | T2 (deg C) Max | T2 (deg C) Avg | Qinput (W) | Ts (K) | Ta (K) | Pr | µ (m2/s) | k (W/mK) | Re | Nu | Ue | h_total_exp
1 | 1 |  | 150 | 0.247 | 31.4 | 31.5 | 31.45 | 343.2 | 343.5 | 343.35 | 37.05 | 616.5 | 304.6 | 0.71 | 1.57e-05 | 0.0262 | 777.0701 | 14.5601 | 1.22 | 53.9946
2 | 3 |  | 150 | 0.249 | 27.9 | 28 | 27.95 | 250.3 | 250.4 | 250.35 | 37.35 | 523.5 | 301.1 | 0.71 | 1.57e-05 | 0.0262 | 2331.2102 | 25.901 | 3.66 | 76.3367
3 | 5 |  | 150 | 0.25 | 25.6 | 25.7 | 25.65 | 197 | 197.1 | 197.05 | 37.5 | 470.2 | 298.8 | 0.71 | 1.57e-05 | 0.0262 | 3885.3503 | 34.1524 | 6.1 | 99.4484
4 | 7 |  | 150 | 0.251 | 25.4 | 25.5 | 25.45 | 175.9 | 176.2 | 176.05 | 37.65 | 449.2 | 298.6 | 0.71 | 1.57e-05 | 0.0262 | 5439.4904 | 41.1256 | 8.54 | 113.6364
Experiment 1
[11 empty] | hf | Qf | hr | Qr | Qtot | h_total_theory |  |  |  | Ht (experimental) | Ht (theoretical) | % Uncertainty
[11 empty] | 38.1475 | 26.176 | 23.4606 | 16.0982 | 42.2743 | 61.6081 |  |  |  | 28.7356 | 19.3783 | 48.2877
[11 empty] | 67.8607 | 33.2029 | 16.1995 | 7.9261 | 41.129 | 84.0602 |  |  |  | 36.6275 | 30.1174 | 21.6159
[11 empty] | 89.4792 | 33.7408 | 12.8562 | 4.8478 | 38.5886 | 102.3354 |  |  |  | 48.8001 | 43.4133 | 12.4082
[11 empty] | 107.749 | 35.6994 | 11.7192 | 3.8828 | 39.5822 | 119.4682
Experiment 2
[20 empty] | Ht (experimental) | Ht (theoretical) | % Uncertainty
[20 empty] | 53.9946 | 61.6081 | 12.358
[20 empty] | 76.3367 | 84.0602 | 9.1881
[20 empty] | 99.4484 | 102.3354 | 2.8211
[20 empty] | 113.6364 | 119.4682 | 4.8815